## Sheet1
gears | engine speed/rpm | driveshaft speed | wheel @ 3.43 rpm | wheel @3.03 rpm | wheel @2.72 rpm | tire tall inches | tire around inches | in feet
2.353 | 7000 | 2974.9256 | 867.3253 | 981.8236 | 1093.7227 | 16.8 | 52.7788 | 4.3982
1.667 | 7000 | 4199.1602 | 1224.2449 | 1385.8614 | 1543.8089 | 16.8 | 52.7788 | 4.3982
1.286 | 7000 | 5443.2348 | 1586.9489 | 1796.4471 | 2001.1893 | 16.8 | 52.7788 | 4.3982
1.032 | 7000 | 6782.9457 | 1977.5352 | 2238.596 | 2493.7301 | 16.8 | 52.7788 | 4.3982
0.909 | 7000 | 7700.7701 | 2245.1225 | 2541.5083 | 2831.1655 | 16.8 | 52.7788 | 4.3982
|  |  | ft/min | ft/min | ft/min
|  |  | 3814.6956 | 4318.2858 | 4810.4434
|  | feet per min | 5384.5104 | 6095.3369 | 6790.026
|  |  | 6979.7658 | 7901.1871 | 8801.69
|  |  | 8697.6539 | 9845.8591 | 10967.9974
|  |  | 9874.5642 | 11178.137 | 12452.1159
|  |  | mph 3.43 | mph 3.03 | mph 2.72
|  |  | 43.3488 | 49.0714 | 54.6641
|  | mph | 61.1876 | 69.2652 | 77.1594
|  |  | 79.3155 | 89.7862 | 100.0192
|  |  | 98.837 | 111.8848 | 124.6363
|  |  | 112.211 | 127.0243 | 141.5013